## JLCPCBBOM
Comment | Designator | Footprint | LCSC Part Number | Footprint KiCad | Amount | Bezeichnung
ESP32-C3-WROOM-02-N4 | U1 | VFQFN-32-EP | C2934560 | ESP32-C3-WROOM-02 | 1 | ESP32-C3-WROOM-02
SMD tactile switch | SW1,SW6,SW4,SW3,SW2,SW5 | SPST | C83206 | SW_SPST_PTS645 | 6 | PTS645
C1uF 10V | C10,C14,C9,C16,C13,C7,C15,C3,C17,C1,C8,C11 | 0402 | C14445 | C_0402_1005Metric | 12 | C1uF
Resistor 5.1K | R3,R2 | 0402 | C25905 | R_0402_1005Metric | 2 | R5.1k
Resistor 10K | R10,R4,R5,R13,R1,R16,R12 | 0402 | C25531 | R_0402_1005Metric | 7 | R10K
RGB Diode with IC builtin | D19,D7,D6,D11,D5,D14,D8,D12,D20,D18,D9,D17,D21,D10,D4,D13,D16,D15 | SMD5050 | C114587 | LED_SK6812_PLCC4_5.0x5.0mm_P3.2mm | 18 | SK6812
Rectifier Diode 10V | D1 | SMA | C168859 | D_SMA | 1 | SS14 | C2917841
Resistor 330 | R11 | 0402 | C12246 | R_0402_1005Metric | 1 | R330
N-Channel MOSFET 200mA | Q2 | SOT-23 | C52895 | SOT-23 | 1 | BSS138
Resistor 100K | R6,R7,R9,R8 | 0402 | C25530 | R_0402_1005Metric | 4 | R100K
PH_S2B-PH 2 pin connector | J2 |  | C173752 | JST_PH_S2B-PH-K_1x02_P2.00mm_Horizontal | 1 | S2B-PH-K-S
P-Channel MOSFET 2A 20V | Q1 | SOT-23 | C75469 | SOT-23 | 1 | FDN340P
Lithium-Ion BatteryManagement 600mA 5.5V | U3 | TSOT-23-6 | C440390 | TSOT-23-6 | 1 | TP4057
C10uF 10V | C2,C5 | 0402 | C77000 | C_0402_1005Metric | 2 | C10uF
1A Single Pole Double Throw (SPDT) 24V Black 10000 times Plugin Slide Switches ROHS | SW7 | SPDT | C2848876 | SW_Slide_SPDT_Angled_CK_OS102011MA1Q | 1 | SK-12F04-G050
Linear Voltage regulator 3.3V 1A | U2 | SOT-23-5 | C28642215 | SOT-23-5 | 1 | TLV75533PDYDR
LED Blue 20mA | D3 | 0402 | C130724 | LED_0402_1005Metric | 1 | 150040BS73220
5A USB 3.1 1 Horizontal attachment 16P Female -25℃~+85℃ Type-C SMD USB Connectors ROHS | J1 | SMD | C668624 | USB_C_Receptacle_GCT_USB4105-xx-A_16P_TopMnt_Horizontal | 1 | USB4105
Resistor 2K | R15 | 0402 | C4109 | R_0402_1005Metric | 1 | R2K
C2.2uF 10V | C4 | 0402 | C60078 | C_0402_1005Metric | 1 | C2.2uF
Resistor 470 | R14 | 0402 | C25117 | R_0402_1005Metric | 1 | R470
LED Green 20mA | D2 | 0402 | C965793 | LED_0402_1005Metric | 1 | 150040VS73220
N-Channel MOSFET 1.3A LogicLevel | Q3 | SOT-23 |  | SOT-23 | 1 | NDS331N